## 別紙１３
（別紙１３） | [19 empty] | （１／２）
年間省エネルギー量（実績値）計算シート | [5 empty] | 補助金の額の 確定番号 |  |  |  |  | 主たる補助事業者名 |  |  |  |  | 実施場所
その他の補助事業者名
その他の補助事業者名
※灰色網掛けの欄は自動計算
項目 | [7 empty] | 年間値 | 2021-04-01 | 2021-05-01 | 2021-06-01 | 2021-07-01 | 2021-08-01 | 2021-09-01 | 2021-10-01 | 2021-11-01 | 2021-12-01 | 2022-01-01 | 2022-02-01 | 2022-03-01
発電実績 | 運転時間 |  |  |  |  | h | ① | 0
| 平均発電出力 （補機消費電力を控除しない） ⑤/① |  |  |  |  | kW | ②
| 平均補機消費電力 ⑥/① |  |  |  |  | kW | ③
| 平均発電出力 （補機消費電力を控除する） ⑦/① |  |  |  |  | kW | ④
| 発電電力量 （補機消費電力を控除しない） |  |  |  |  | kWh | ⑤ | 0
| 補機消費電力量 |  |  |  |  | kWh | ⑥ | 0
| 実質発電電力量 （補機消費電力量を控除する） ⑤-⑥ |  |  |  |  | kWh | ⑦ | 0 | 0 | 0 | 0 | 0 | 0 | 0 | 0 | 0 | 0 | 0 | 0 | 0
実績値 | 平均発電効率（ＨＨＶ）（補機消費電力を控除しない） ⑤/(⑪/100)×0.0036 |  |  |  |  | % | ⑧
| 平均蒸気回収効率（ＨＨＶ）（放熱器放熱分を控除する） (⑮＋⑯)×100/⑪ |  |  |  |  | % | ⑨
| 平均温水回収効率（ＨＨＶ）（放熱器放熱分を控除する） ⑰/⑪×100 |  |  |  |  | % | ⑩
燃料消費量（ＨＨＶ） 実績値 | [5 empty] | GJ | ⑪ | 0
燃料消費量（ＨＨＶ） ⑪ｘ0.0258kL/GJ | [5 empty] | kL | ⑫ | 0 | 0 | 0 | 0 | 0 | 0 | 0 | 0 | 0 | 0 | 0 | 0 | 0
熱回収実績 | 蒸気出力量（放熱器放熱分を控除しない） ⑪ｘ（⑨/100） |  |  |  |  | GJ | ⑬ | 0
| 温水出力量（放熱器放熱分を控除しない） ⑪ｘ（⑩/100） |  |  |  |  | GJ | ⑭ | 0
| 蒸気利用量（産業用） |  |  |  |  | GJ | ⑮ | 0
| 蒸気利用量（産業用以外） |  |  |  |  | GJ | ⑯ | 0
| 温水利用量 |  |  |  |  | GJ | ⑰ | 0
発電電力量 | 合計（補機消費電力量を控除したもの） |  |  |  |  | kWh | ⑱ | 0 | 0 | 0 | 0 | 0 | 0 | 0 | 0 | 0 | 0 | 0 | 0 | 0
|  | 構内 供給 電力 | 昼間（電気需要平準化時間帯以外） |  |  | kWh | ⑲ | 0 | 2021-07-01: 記入不要; 2021-08-01: 記入不要; 2021-09-01: 記入不要; 2021-12-01: 記入不要; 2022-01-01: 記入不要; 2022-02-01: 記入不要; 2022-03-01: 記入不要
|  |  | 電気需要平準化時間帯 |  |  | kWh | ⑳ | 0 | 2021-04-01: 記入不要; 2021-05-01: 記入不要; 2021-06-01: 記入不要; 2021-10-01: 記入不要; 2021-11-01: 記入不要
|  |  | 夜間（22:00～翌日8:00） |  |  | kWh | ㉑ | 0
|  |  | 季節・昼夜を区別しない場合 |  |  | kWh | ㉒ | 0
|  | 逆潮流電力 |  |  |  | kWh | ㉓ | 0
一次エネルギー 換算係数 | 電力 | 構内 供給 電力 | 昼間（電気需要平準化時間帯以外） |  |  | GJ/kWh | ㉔ | 0.00997 | 2021-04-01: 0.00997
|  |  | 電気需要平準化時間帯 |  |  | GJ/kWh | ㉕ | 0.012961 | 2021-04-01: 0.012961
|  |  | 夜間（22:00～翌日8:00） |  |  | GJ/kWh | ㉖ | 0.00928 | 2021-04-01: 0.00928
|  |  | 季節・昼夜を区別しない場合 |  |  | GJ/kWh | ㉗ | 0.00976 | 2021-04-01: 0.00976
|  | 逆潮流電力 |  |  |  | GJ/kWh | ㉘ | 0.00976 | 2021-04-01: 0.00976
| 蒸気(産業用) 1.02を使用可 |  |  |  |  | GJ/GJ | ㉙ |  | 2021-04-01: 0
| 蒸気(産業用以外) 1.36を使用可 |  |  |  |  | GJ/GJ | ㉚ |  | 2021-04-01: 0
| 温水 1.36を使用可 |  |  |  |  | GJ/GJ | ㉛ |  | 2021-04-01: 0
従来方式一次エネルギー消費量 ⑮*㉙+⑯*㉚+⑰*㉛+⑲*㉔+⑳*㉕+㉑*㉖+㉒*㉗+㉓*㉘ | [5 empty] | GJ | ㉜ | 0 | 0 | 0 | 0 | 0 | 0 | 0 | 0 | 0 | 0 | 0 | 0 | 0
従来方式一次エネルギー消費量 ㉜ x 0.0258 kL/GJ | [5 empty] | kL | ㉝ | 0 | 0 | 0 | 0 | 0 | 0 | 0 | 0 | 0 | 0 | 0 | 0 | 0
省エネルギー量 ㉝－⑫ | [5 empty] | kL | ㉞ | 0 | 0 | 0 | 0 | 0 | 0 | 0 | 0 | 0 | 0 | 0 | 0 | 0
※計算に使用した設備（申請時） 申請時の書類(別紙３)から転記してください。
No.. | 設備名称 |  |  | 製造メーカー | 型式 |  | 数量 | 入力エネルギー | 2021-05-01: 出力形態; 2021-07-01: 消費量; 2021-08-01: 出力; 2021-09-01: 効率; 2022-02-01: 見込値 (裕度考慮); 2022-03-01: 実績値
[12 empty] | kW（HHV） | kW（HHV） | %（HHV）
[16 empty] | ㊱ 年間省エネルギー量 （kL/年） |  |  |  | －
[16 empty] | ㊳ 年間省エネルギー率 （％） |  |  |  | 0.00
[16 empty] | ㊼ 年間CO2削減量 （t-CO2/年） |  |  |  | －
（別紙１３） | [8 empty] | 2022-03-01: （２／２）
N
年間省エネルギー率・年間CO2削減量（実績値）計算シート
※灰色網掛けの欄は自動計算 | bar: 2021-04-01 to 2022-03-01
[9 empty] | 4 | 5 | 6 | 7 | 8 | 9 | 10 | 11 | 12 | 1 | 2 | 3
項目 | [7 empty] | 年間値 | 2021-04-01 | 2021-05-01 | 2021-06-01 | 2021-07-01 | 2021-08-01 | 2021-09-01 | 2021-10-01 | 2021-11-01 | 2021-12-01 | 2022-01-01 | 2022-02-01 | 2022-03-01
省エネルギー率 ㉞/㉝×100 | [5 empty] | ％ | ㉟ | 0.00 | 0.00 | 0.00 | 0.00 | 0.00 | 0.00 | 0.00 | 0.00 | 0.00 | 0.00 | 0.00 | 0.00 | 0.00
燃料のCO2排出原単位 (HHV) | [5 empty] | t-CO2/GJ | ㊱ | 0.0509 | 2021-04-01: 0.0509
電力のCO2排出原単位 | [5 empty] | t-CO2/kWh | ㊲ | 0.00066 | 2021-04-01: 0.00066
熱回収量の 燃料への 換算係数 |  |  | 蒸気(産業用) |  |  | GJ/GJ | ㊳ | 0 | 2021-04-01: 0
|  |  | 蒸気(産業用以外) |  |  | GJ/GJ | ㊴ | 0 | 2021-04-01: 0
|  |  | 温水 |  |  | GJ/GJ | ㊵ | 0 | 2021-04-01: 0
補助事業方式CO2排出量 ⑪×㊱ | [5 empty] | t-CO2 | ㊶ | 0 | 0 | 0 | 0 | 0 | 0 | 0 | 0 | 0 | 0 | 0 | 0 | 0
従来方式CO2排出量 (⑲＋⑳＋㉑＋㉒＋㉓)×㊲＋(⑮×㉙＋⑯×㉚＋⑰×㉛)×㊱ | [5 empty] | t-CO2 | ㊷ | 0 | 0 | 0 | 0 | 0 | 0 | 0 | 0 | 0 | 0 | 0 | 0 | 0
CO2削減量 ㊷－㊶ | [5 empty] | t-CO2 | ㊸ | 0 | 0 | 0 | 0 | 0 | 0 | 0 | 0 | 0 | 0 | 0 | 0 | 0
※発電によるCO2排出係数は、2016年5月公表の地球温暖化対策計画にて0.66kg-CO2/kWh（2030年度）と定められたことに基づき設定。
※燃料の排出係数は、天然ガスベース都市ガス50.9kg-CO2/GJ（2.29kg-CO2/Nm3 45MJ/Nm3）、LPガス59.0kg-CO2/GJ
月
日